## APA_Base_BOM
Quantity | RefDes | Part | Description | Mfr | Mfr PN | Footprint
2 | C1, C2 | Capacitor | CAP ALUM 470UF 20% 10V SMD | Panasonic | EEE-FTA471XAP | 6.6x6.6x8
5 | C3, C4, C5, C6, C7 | Capacitor | CAP CER 0.1UF 10V X7R 0603 | KEMET | C0603C104K8RACTU | 603
2 | FID1, FID2
64 | J1, J2, J3, J4, J5, J6, J7, J8, J9, J10, J11, J12, J13, J14, J15, J16, J17, J18, J19, J20, J21, J22, J23, J24, J25, J26, J27, J28, J29, J30, J31, J32, J33, J34, J35, J36, J37, J38, J39, J40, J41, J42, J43, J44, J45, J46, J47, J48, J49, J50, J51, J52, J53, J54, J55, J56, J57, J58, J59, J60, J61, J62, J63, J64 | LED Stick
1 | J65 | Terminal Block | TERM BLOCK HDR 2POS 90DEG 5.08MM | Phoenix Contact | 1757242 | 2 x 2.54
1 | J66
1 | Q1 | Mosfet | MOSFET P-CH 35V 13A DPAK | ON Semiconductor | FDD6637 | TO-252
1 | Q2 | Transistor | TRANS PNP 25V 1.5A SOT23 | Micro Commercial Co | MMSS8550-H-TP | SOT23
2 | Q3, Q4 | MOSFET | MOSFET N-CH 60V 0.115A SOT-23 | Micro Commercial | 2N7002-TP | SOT-23
2 | R1, R2 | Resistor | RES 0.68 OHM 1% 2W 2512 | Stackpole | CSRN2512FKR680 | 2512
8 | R3, R5, R7, R8, R9, R11, R12, R13 | Resistor | RES SMD 10K OHM 5% 1/10W 0603 | Yageo | RC0603JR-0710KL | 603
3 | R4, R6, R10 | Resistor | RES SMD 1K OHM 5% 1/10W 0603 | Yageo | RC0603JR-071KL | 603
1 | SW1 | Switch | SWITCH SLIDE SPDT 100MA 12V | C&K | OS102011MA1QN1 | RA Switch
3 | SW2, SW3, SW4 | Button | SWITCH TACTILE SPST-NO 0.05A 12V | C&K | PTS645SM43SMTR92 LFS | 6x6 Tact
1 | U1 | Accelerometer | ACCELEROMETER 3G ANALOG 16LFCSP | Analog Devices | ADXL335BCPZ-RL7 | 16 LQFN
1 | X1 | MicroController | PHOTON WITH HEADERS | Particle Industries | 1878-1000-ND